## TOTM
TOTM
| bo | 1207.5403 |  | l | -0.42915
| b1 | -0.75879 |  | m | 0.00061968
| b2 | 4.1484e-05 |  | a0 | 8.7231
| d0 | 370.1866 |  | a1 | -54.9863
| d1 | -0.6003 |  | a2 | -462.9379
| d2 | -0.0010906 |  | a3 | 8942.9486
| d3 | 1.9977e-06 |  | a4 | -47993.0694
| c | 0.087455 |  | a5 | 88237.6336
| Vo(ref) | 462.4376
| M | 0.54679
TOTM (Tris(2-ethylhexyl) trimellitate ) CAS-No. 3319-31-1
Calculated Viscosity and Density in range 300 < T < 477 K and 0.1 < p < 200 MPa
with a limit of viscosity about 760 mPa.s
[9 empty] | cal | cal
| T/ K | p/ MPa | r/kg.m-3 | h / mPa.s | V0 (m3/mol) | Vm (m^3/mol) | Vm/V0 | log(Vm/V0) | Logh*/mPa.s | h*/mPa.s
| 310 | 100 | 1024.8702 | 755.2097 | 0.00045953 | 0.00053352 | 1.161 | 0.064837 | 4.9023 | 79861.4084